## bom
Comment | Description | Designator | Footprint | LibRef | Quantity
1uF (105) 10% 50V | 贴片电容 | C1, C2 | 0603_C | 0603 1uF (105) 10% 50V | 2
10uF (106) 10% 10V | 贴片电容 | C3 | 0603_C | 0603 10uF (106) 10% 10V | 1
1N4148W-13-F | DIODE GEN PURP 100V 150MA SOD123 | D1 | FP-SOD123-MFG | CMP-12791-000005-1 | 1
绿灯 0603 | 发光二极管 | D2 | 0603_LED_S1 | 0603 绿灯 | 1
W25Q16JVSSIQ |  | IC3 | SOIC127P790X216-8N | W25Q16JVSSIQ | 1
10KΩ (1002) ±1% | 贴片电阻 | R1, R2, R3 | 0603_R | 0603 10KΩ (1002) 1% | 3
ICE40HX1K-TQ144 | iCE40 HX1K Series FPGA Family, 1280 Logic Cells, 1.2 V Core, 64 K Embedded RAM Bits, 144-pin TQFP, Pb-Free, Tray | U1 | LATC-TQFP-144_L | CMP-0962-00009-1 | 1
LD1117D33TR | IC REG LINEAR 3.3V 800MA 8SO | U2 | FP-SO-8-0016023-MFG | CMP-0244-00261-2 | 1
LD1117S12TR | Fixed Low Drop Positive Voltage Regulator, 1.2V, 4-Pin SOT-223, Tape and Reel | U3 | SOT-223_M | CMP-0244-00318-1 | 1